## 水质周报模板
地表水环境质量周报（数据报告）
自动站名称：坪石子站 期数： 2022年第42期
|  | 水质基本参数日均值 |  |  |  |  | 污染物监测指标日均值
日期 | 星期 | T | pH | DO | EC | TB | IMn | NH3-N | TP | 挥发酚 | Cu | Zn | Pb | Cd | As
|  | （℃） | 无量纲 | （mg/L) | (μS/cm) | (NTU) | (mg/L) | （mg/L) | (mg/L) | (mg/L) | (mg/L) | (mg/L) | (mg/L) | (mg/L) | (mg/L)
|  |  | 6~9 | ≥6 | ≤500 | ≤200 | ≤4 | ≤0.5 | ≤0.1 | ≤0.002 | ≤1 | ≤1 | ≤0.01 | ≤0.005 | ≤0.05
2022-10-10 | 一 | 23.3 | 7.59 | 9.87 | 268.4 | 0 | 1.9 | 0.02 | 0.002 |  | 0.009 | 0.106 | 0.003 | 0.00088 | 0.021
2022-10-11 | 二 | 23.2 | 7.63 | 9.62 | 353.8 | 0.4 | 1.9 | 0.02 | 0.007 |  | 0.009 | 0.098 | 0.002 | 0.001 | 0.029
2022-10-12 | 三 | 23 | 7.76 | 9.09 | 382.2 | 0 | 2 | 0.02 | 0.008 |  | 0.008 | 0.064 | 0.002 | 0.00091 | 0.03
2022-10-13 | 四 | 23 | 7.76 | 9.2 | 393.9 | 0 | 1.9 | 0.02 | 0.008 |  | 0.008 | 0.066 | 0.002 | 0.00085 | 0.031
2022-10-14 | 五 | 23.1 | 7.78 | 9.29 | 440.5 | 0 | 2 | 0.02 | 0.009 |  | 0.007 | 0.062 | 0.002 | 0.00107 | 0.04
2022-10-15 | 六 | 23.3 | 7.78 | 9.85 | 368.7 | 0 | 1.6 | 0.02 | 0.01 |  | 0.007 | 0.059 | 0.002 | 0.00093 | 0.025
2022-10-16 | 日 | 23.2 | 7.76 | 10.24 | 250.8 | 0 | 1.7 | 0.02 | 0.005 |  | 0.006 | 0.056 | 0.002 | 0.00072 | 0.011
周均值 |  | 23.2 | 7.72 | 9.59 | 351.2 | 0.1 | 1.9 | 0.02 | 0.007 |  | 0.008 | 0.073 | 0.002 | 0.00091 | 0.027
日期: 分项类别; 水质基本参数日均值 pH: Ⅰ; 水质基本参数日均值 DO: Ⅰ; 污染物监测指标日均值 IMn: Ⅰ | Ⅰ | Ⅰ |  | Ⅰ | Ⅱ | Ⅰ | Ⅰ | Ⅰ
水质类别 |  | Ⅰ |  |  |  |  | 主要污染物
详细说明: | 1.数据由广东省地表水自动监测预警监控平台导出。 2.挥发酚仪器停运。
填表： 邓军芳 复核： 陈育华 审核：邓忠超