## 水质周报模板
地表水环境质量周报（数据报告）
自动站名称：坪石子站 期数： 2023年第1期
|  | 水质基本参数日均值 |  |  |  |  | 污染物监测指标日均值
日期 | 星期 | T | pH | DO | EC | TB | IMn | NH3-N | TP | 挥发酚 | Cu | Zn | Pb | Cd | As
|  | （℃） | 无量纲 | （mg/L) | (μS/cm) | (NTU) | (mg/L) | （mg/L) | (mg/L) | (mg/L) | (mg/L) | (mg/L) | (mg/L) | (mg/L) | (mg/L)
|  |  | 6~9 | ≥6 | ≤500 | ≤200 | ≤4 | ≤0.5 | ≤0.1 | ≤0.002 | ≤1 | ≤1 | ≤0.01 | ≤0.005 | ≤0.05
2022-12-26 | 一 | 13.5 | 7.63 | 11.97 | 440.3 | 1.6 | 1.6 | 0.02 | 0.008 |  | 0.008 | 0.035 | 0.005 | 0.00098 | 0.008
2022-12-27 | 二 | 13.1 | 7.77 | 12.72 | 404.2 | 1.8 | 1.4 | 0.02 | 0.007 |  | 0.01 | 0.029 | 0.006 | 0.00102 | 0.004
2022-12-28 | 三 | 12.3 | 7.83 | 12.09 | 366.7 | 1.9 | 1.4 | 0.02 | 0.003 |  | 0.008 | 0.033 | 0.004 | 0.00134 | 0.008
2022-12-29 | 四 | 11.7 | 7.86 | 12.21 | 379.3 | 2.1 | 1.3 | 0.02 | 0.002 |  | 0.004 | 0.016 | 0.002 | 0.00048 | 0.009
2022-12-30 | 五 | 11.3 | 7.72 | 11.34 | 315.5 | 2.2 | 1.2 | 0.02 | 0.002 |  | 0.007 | 0.025 | 0.002 | 0.00052 | 0.006
2022-12-31 | 六 | 11.2 | 7.7 | 11.16 | 350.3 | 2.2 | 1.2 | 0.02 | 0.002 |  | 0.007 | 0.028 | 0.003 | 0.00069 | 0.007
2023-01-01 | 日 | 11.1 | 7.61 | 10.73 | 338.5 | 9.5 | 1.2 | 0.02 | 0.002 |  | 0.009 | 0.026 | 0.002 | 0.00074 | 0.006
周均值 |  | 12 | 7.73 | 11.74 | 370.7 | 3.1 | 1.3 | 0.02 | 0.004 |  | 0.007 | 0.027 | 0.003 | 0.00082 | 0.007
日期: 分项类别; 水质基本参数日均值 pH: Ⅰ; 水质基本参数日均值 DO: Ⅰ; 污染物监测指标日均值 IMn: Ⅰ | Ⅰ | Ⅱ |  | Ⅰ | Ⅰ | Ⅰ | Ⅰ | Ⅰ
水质类别 |  | Ⅱ |  |  |  |  | 主要污染物
详细说明: | 1.数据由广东省地表水自动监测预警监控平台导出。 2.挥发酚仪器停运。