## 水质周报模板
地表水环境质量周报（数据报告）
自动站名称：坪石子站 期数： 2023年第5期
|  | 水质基本参数日均值 |  |  |  |  | 污染物监测指标日均值
日期 | 星期 | T | pH | DO | EC | TB | IMn | NH3-N | TP | 挥发酚 | Cu | Zn | Pb | Cd | As
|  | （℃） | 无量纲 | （mg/L) | (μS/cm) | (NTU) | (mg/L) | （mg/L) | (mg/L) | (mg/L) | (mg/L) | (mg/L) | (mg/L) | (mg/L) | (mg/L)
|  |  | 6~9 | ≥6 | ≤500 | ≤200 | ≤4 | ≤0.5 | ≤0.1 | ≤0.002 | ≤1 | ≤1 | ≤0.01 | ≤0.005 | ≤0.05
2023-01-23 | 一 | 12.4 | 7.79 | 10.49 | 287.3 | 8.5 | 1.5 | 0.03 | 0.017 |  | 0.014 | 0.035 | 0.004 | 0.00087 | 0.014
2023-01-24 | 二 | 11.7 | 7.79 | 10.81 | 270 | 8.2 | 1.6 | 0.04 | 0.018 |  | 0.018 | 0.032 | 0.004 | 0.00126 | 0.012
2023-01-25 | 三 | 11.5 | 7.88 | 11.44 | 279.8 | 4.7 | 1.5 | 0.02 | 0.019 |  | 0.018 | 0.035 | 0.004 | 0.00135 | 0.013
2023-01-26 | 四 | 11.8 | 7.8 | 10.82 | 272.3 | 1.1 | 1.6 | 0.02 | 0.017 |  | 0.014 | 0.031 | 0.003 | 0.00156 | 0.013
2023-01-27 | 五 | 10.9 | 7.82 | 11.11 | 261.7 | 2 | 1.6 | 0.02 | 0.021 |  | 0.017 | 0.029 | 0.003 | 0.00128 | 0.011
2023-01-28 | 六 | 11 | 7.95 | 11.89 | 265 | 8 | 1.4 | 0.02 | 0.015 |  | 0.016 | 0.03 | 0.004 | 0.00161 | 0.012
2023-01-29 | 日 | 11.2 | 7.99 | 12 | 262.3 | 1.5 | 1.4 | 0.02 | 0.014 |  | 0.016 | 0.029 | 0.004 | 0.00146 | 0.012
周均值 |  | 11.5 | 7.85 | 11.22 | 271.2 | 4.9 | 1.5 | 0.03 | 0.017 |  | 0.016 | 0.031 | 0.004 | 0.00134 | 0.013
日期: 分项类别; 水质基本参数日均值 pH: Ⅰ; 水质基本参数日均值 DO: Ⅰ; 污染物监测指标日均值 IMn: Ⅰ | Ⅰ | Ⅰ |  | Ⅱ | Ⅰ | Ⅰ | Ⅱ | Ⅰ
水质类别 |  | Ⅰ |  |  |  |  | 主要污染物
详细说明: | 1.数据由广东省地表水自动监测预警监控平台导出。 2.挥发酚仪器停运。