## 水质周报模板
地表水环境质量周报（数据报告）
自动站名称： 武江流域 坪石子站 期数： 2020年第7期
|  | 水质基本参数日均值 |  |  |  |  | 污染物监测指标日均值
日期 | 星期 | 水温 | pH | 溶解氧 | 电导率 | 浊度 | 高锰酸盐指数 | 氨氮 | 总磷 | 铜 | 锌 | 铅 | 镉 | 砷 | 硝酸盐氮
|  | （℃） | (无量纲) | （mg/L) | (μS/cm) | (NTU) | （mg/L) | （mg/L) | （mg/L) | ug/L | ug/L | ug/L | ug/L | （mg/L) | （mg/L)
2020-02-10 | 一 | 13.9 | 7.44 | 10.05 | 332 | 6 | 1.5 | 0.17 | 0.049 | 7.45 | 41.55 | 0.92 | 0.16 | 0.019 | 1.43
2020-02-11 | 二 | 14.9 | 7.41 | 9.63 | 327 | 5 | 1.5 | 0.11 | 0.037 | 8.28 | 39.57 | 1.25 | 0.1 | 0.017 | 1.45
2020-02-12 | 三 | 15.9 | 7.42 | 9.93 | 324 | 5 | 1.6 | 0.12 | 0.043 | 6.05 | 38.18 | 1.37 | 0.15 | 0.017 | 1.45
2020-02-13 | 四 | 16.8 | 7.38 | 9.74 | 334 | 6 | 1.8 | 0.13 | 0.047 | 7.87 | 37.03 | 1.36 | 0.22 | 0.019 | 1.46
2020-02-14 | 五 | 17.7 | 7.27 | 9.3 | 324 | 4 | 1.8 | 0.15 | 0.041 | 7.09 | 37.23 | 1.72 | 0.19 | 0.015 | 1.47
2020-02-15 | 六 | 17.3 | 7.28 | 8.49 | 270 | 45 | 2.4 | 0.12 | 0.036 | 7.29 | 36.25 | 2.5 | 0.21 | 0.02 | 1.48
2020-02-16 | 日 | 15.9 | 7.46 | 8.93 | 127 | 129
周均值 |  | 16.0571 | 7.38 | 9.4386 | 291.1429 | 28.5714 | 1.7667 | 0.13333 | 0.042167 | 7.3383 | 38.3017 | 1.52 | 0.17167 | 0.017833 | 1.4567
分项类别 |  |  |  | Ⅰ |  |  | Ⅰ | Ⅰ | Ⅱ
水质类别 |  | Ⅱ
地表水环境质量周报（质量报告）
|  | T | pH | DO | EC | TB | IMn | NH3-N | TP | NO3-N | 总铅 | 总锌 | 总铜 | 总镉 | As
仪器状况（故障时数）
缺数（个数）
异常数据（个数）
手工监测（次数）
| 推荐值 | 15.8 | 6.86 | 9.45 | 147 | 80 | 2 | 0.5 | 0.16 | 2.5 | 0.02 | 0.2 | 0.1 | 0.02 | 0.05
| 测定值 | 15.7 | 6.85 | 9.41 | 147.3 | 79.5 | 2.08 | 0.472 | 0.1539 | 2.13 | 0.0193 | 0.2071 | 0.0942 | 0.0194 | 0.0517
| 相对误差(%) | -0.63291 | -0.14577 | -0.42328 | 0.20408 | -0.625 | 4 | -5.6 | -3.8125 | -14.8 | -3.5 | 3.55 | -5.8 | -3 | 3.4
相对误差(%)
详细说明: | 1.本周系统正常！ 2.仪器运行正常！2月16日，因取水系统故障，无检测数据。
托管站：乐昌市环保局(盖章） 填表：郭世媚 复核：陈育华 签发： 袁兵贵