## 水质周报模板
地表水环境质量周报（数据报告）
自动站名称：坪石子站 期数： 2020年第17期
|  | 水质基本参数日均值 |  |  |  |  | 污染物监测指标日均值
日期 | 星期 | T | pH | DO | EC | TB | IMn | NH3-N | TP | TOC | Cu | Zn | Pb | Cd | As | NO3-N
|  | （℃） | 无量纲 | （mg/L) | (μS/cm) | (NTU) | (mg/L) | （mg/L) | (mg/L) | (mg/L) | (ug/L) | (ug/L) | (ug/L) | (ug/L) | (mg/L) | (mg/L)
2020-04-13 | 一 | 22.2 | 7.56 | 8.3 | 272 | 7 | 1.7 | 0.14 | 0.012 |  | 10.51 | 143.54 | 3.83 | 0.36 | 0.017 | 1.45
2020-04-14 | 二 | 21.7 | 7.51 | 8.17 | 266 | 9 | 1.8 | 0.15 | 0.012 |  | 8.39 | 149.51 | 3.63 | 0.44 | 0.016 | 1.45
2020-04-15 | 三 | 20.9 | 7.51 | 8.11 | 284 | 13 | 1.8 | 0.14 | 0.012 |  | 8.3 | 155.61 | 3.5 | 0.39 | 0.018 | 1.46
2020-04-16 | 四 | 19.5 | 7.48 | 8.46 | 273 | 38 | 2.3 | 0.15 | 0.019 |  | 8.83 | 155.77 | 3.76 | 0.38 | 0.016 | 1.53
2020-04-17 | 五 | 18.6 | 7.49 | 8.64 | 279 | 25 | 2.1 | 0.16 | 0.023 |  | 8.88 | 135.91 | 3.1 | 0.37 | 0.016 | 1.52
2020-04-18 | 六 | 19 | 7.56 | 8.84 | 287 | 17 | 1.9 | 0.15 | 0.022 |  | 9.15 | 155.51 | 3.13 | 0.38 | 0.017 | 1.5
2020-04-19 | 日 | 19.8 | 7.59 | 8.84 | 283 | 10 | 1.7 | 0.13 | 0.019 |  | 8.5 | 146.3 | 3.01 | 0.38 | 0.016 | 1.48
周均值 |  | 20.2429 | 7.5286 | 8.48 | 277.7143 | 17 | 1.9 | 0.14571 | 0.017 |  | 8.9371 | 148.8786 | 3.4229 | 0.38571 | 0.016571 | 1.4843
日期: 分项类别; 水质基本参数日均值 pH: Ⅰ; 水质基本参数日均值 DO: Ⅰ; 污染物监测指标日均值 IMn: Ⅰ | Ⅰ | Ⅰ |  | Ⅱ | Ⅱ | Ⅰ | Ⅰ | Ⅰ
水质类别 |  | Ⅰ |  |  |  |  | 主要污染物
地表水环境质量周报（质量报告）
|  | T | pH | DO | EC | TB | IMn | NH3-N | TP |  | Cu | Zn | Pb | Cd | As | NO3-N
仪器状况（故障时数）
缺数（个数）
异常数据（个数）
手工监测（次数）
本周 | 推荐值 | 20.6 | 7 | 9.03 | 1413 | 80 | 4 | 0.89 | 0.1 |  | 0.1 | 0.2 | 0.02 | 0.02 | 0.035 | 2.5
质控样品 | 测定值 | 20.7 | 7.06 | 9.07 | 1406 | 81.4 | 3.97 | 0.851 | 0.0953 |  | 0.0957 | 0.1901 | 0.0198 | 0.0207 | 0.0355 | 2.01
(周核查) | 相对误差(%) | 0.48544 | 0.85714 | 0.44297 | -0.4954 | 1.75 | -0.75 | -4.382 | -4.7 |  | -4.3 | -4.95 | -1 | 3.5 | 1.4286 | -19.6
月比对结果 | 自动监测值
手工监测值
相对误差(%)
详细说明: | 1.本周系统运行正常！ 2.仪器运行正常！
托管站：乐昌市环境保护局(盖章） 填表 ： 复核： 签发：