## 水质周报模板
地表水环境质量周报（数据报告）
自动站名称：坪石子站 期数： 2020年第49期
|  | 水质基本参数日均值 |  |  |  |  | 污染物监测指标日均值
日期 | 星期 | T | pH | DO | EC | TB | IMn | NH3-N | TP | TOC | Cu | Zn | Pb | Cd | As | NO3-N
|  | （℃） | 无量纲 | （mg/L) | (μS/cm) | (NTU) | (mg/L) | （mg/L) | (mg/L) | (mg/L) | (ug/L) | (ug/L) | (ug/L) | (ug/L) | (mg/L) | (mg/L)
2020-11-30 | 一 | 15.2 | 8.06 | 11.41 | 367 |  | 1.5 |  | 0.002 |  | 2.73 | 160.78 | 3.79 | 1.58 | 0.015
2020-12-01 | 二 | 15.1 | 8.06 | 11.96 | 393 |  | 2.1 |  | 0.002 |  | 2.8 | 150.87 | 2.21 | 1.81 | 0.015
2020-12-02 | 三 | 14.7 | 8.07 | 11.16 | 412 | 24 | 2.2 | 0.02 | 0.003 |  | 2.5 | 154.57 | 2.69 | 1.29 | 0.013
2020-12-03 | 四 | 14 | 7.86 | 9.8 | 318 | 24 | 0.9 | 0.1 | 0.011 |  | 2.5 | 151.6 | 2.39 | 0.84 | 0.007
2020-12-04 | 五 | 13 | 7.91 | 10.14 | 379 | 24 | 0.8 | 0.02 | 0.006 |  | 3.13 | 154.25 | 2.37 | 1.07 | 0.003
2020-12-05 | 六 | 13.2 | 7.94 | 10.52 | 377 | 24 | 0.7 | 0.05 | 0.007 |  | 2.5 | 154.63 | 3.12 | 1.31 | 0.001
2020-12-06 | 日 | 13.9 | 8.01 | 10.35 | 479 | 23 | 1.1 | 0.09 | 0.01 |  | 2.99 | 150.77 | 2.24 | 1.21 | 0.005
周均值 |  | 14.1571 | 7.9871 | 10.7629 | 389.2857 | 23.8 | 1.3286 | 0.056 | 0.0058571 |  | 2.7357 | 153.9243 | 2.6871 | 1.3014 | 0.0084286
日期: 分项类别; 水质基本参数日均值 pH: Ⅰ; 水质基本参数日均值 DO: Ⅰ; 污染物监测指标日均值 IMn: Ⅰ | Ⅰ | Ⅰ |  | Ⅰ | Ⅱ | Ⅰ | Ⅰ | Ⅰ
水质类别 |  | Ⅱ |  |  |  |  | 主要污染物
地表水环境质量周报（质量报告）
|  | T | pH | DO | EC | TB | IMn | NH3-N | TP |  | Cu | Zn | Pb | Cd | As | NO3-N
仪器状况（故障时数）
缺数（个数）
异常数据（个数）
手工监测（次数）
本周 | 推荐值 | 14 | 6.86 | 10.3 | 1413 | 100 | 3 | 0.5 | 0.25 |  | 0.1 | 0.2 | 0.02 | 0.02 | 0.015
质控样品 | 测定值 | 14.1 | 6.85 | 10.29 | 1412 | 99.8 | 2.9 | 0.518 | 0.2486 |  | 0.1002 | 0.2 | 0.0198 | 0.0201 | 0.0141
(周核查) | 相对误差(%) | 0.71429 | -0.14577 | -0.097087 | -0.070771 | -0.2 | -3.3333 | 3.6 | -0.56 |  | 0.2 | 0 | -1 | 0.5 | -6
月比对结果 | 自动监测值
手工监测值
相对误差(%)
详细说明: | 1.本周系统运行正常！ 2.仪器运行正常！
托管站：乐昌市环境保护局(盖章） 填表 ：郭世媚 复核：陈育华 签发：袁兵贵